## Sheet1
序号 | 名称 | 参数 | 数量 | 单位 | 图片
1 | 生活室吧台A | 规格：1600*430*110MM（此尺寸仅供参考，实际按现场为准）材质：侧板和抽屉选用E0级枫木纹饰面饰面饰面多层板，板厚16MM，门选用模压门制作。要求圆边圆角，台面选用，★台面选用高能实芯耐蚀理化板①甲醛释放量限量值按照国家强制性标准GB18580-2017《室内装饰装修材料 人造板及其制品中甲醛释放量》检测（检测方法为气候箱法），检测结果达到E1检测标准（为保证产品质量，台面安装完毕结束抽检，如达不到国家E1检测标准，不予验收）； ②通过国家化学建筑材料测试中心检测（参照GB/T17657-2013人造板及饰面人造板理化性能试验方法）；硫酸（98%）、盐酸（37%）、硝酸（65%）、乙酸（99%）、磷酸（85%）等38项化学试剂，采用以上试剂测试后板材无任何变化。。★提供饰面饰面多层板检测报告，检测依据GB 18580-2017《室内装饰装修材料 人造板及其制品中甲醛释放量》，甲醛含量≤0.020mg/m³内含一个抽屉。大理石台面和柜子侧面必须要平掉。 | 1 | 个
2 | 生活室柜A | 1500*580*800MM材质：侧面选用E0级饰面多层板，板厚16MM，门选用模压门制作。要求圆边圆角。门的开关选用阻延铰链，依据QB/T2189-2013《家具五金杯状暗铰链》标准检测，开合八万次不变形。圆弧门需安装压花玻璃。 | 1 | 个
3 | 生活室吧台B | 规格：2040*400MM（此尺寸仅供参考，实际按现场为准）材质：选用E0级饰面多层板，板厚16MM，门选用模压门制作。要求圆边圆角，台面选用石英石。★提供饰面多层板检测报告，检测依据GB 18580-2017《室内装饰装修材料 人造板及其制品中甲醛释放量》，甲醛含量≤0.020mg/m³。 | 1 | 个
4 | 生活室吊柜 | 规格：3100*300*950MM （此尺寸仅供参考，实际按现场为准）材质：选用E0级饰面多层板，板厚16MM，门选用模压门制作。要求圆边圆角.★提供饰面多层板检测报告，检测依据GB 18580-2017《室内装饰装修材料 人造板及其制品中甲醛释放量》，甲醛含量≤0.020mg/m³。离地163CM可以接内置灯带，在柜子下面安装灯带。门是黄灰加拼色 | 1 | 个
5 | 生活室柜C | 规格：7380*550*2100MM（其中圆弧柜尺寸900*250*1550）16厚密度板，烤漆处理（颜色与业主事先确认，具体尺寸按现场为准）材质：选用E0级饰面多层板枫木纹饰面，板厚16MM，门选用模压门制作。要求圆边圆角，台面选用石英石。★提供饰面多层板检测报告，检测依据GB 18580-2017《室内装饰装修材料 人造板及其制品中甲醛释放量》，甲醛含量≤0.020mg/m³。圆弧门需安装压花玻璃（长虹玻璃）。不含上台盆下台盆、龙头。 | 1 | 组
6 | 吊柜 | 规格：1700*400*500MM（此尺寸仅供参考，实际按现场为准）材质：选用E0级饰面多层板枫木纹饰面，板厚16MM，门选用模压门制作。要求圆边圆角，台面选用石英石。红线标着的不用做门，柜体需要的。 | 1 | 组
7 | 茶水柜 | 规格：2600*500*630MM（此尺寸仅供参考，实际按现场为准）材质：选用E0级饰面多层板枫木纹饰面，板厚16MM，门选用模压门制作。要求圆边圆角，台面选用石英石。 | 1 | 组
8 | 分类餐厨柜 | 规格：1800*550*900MM（此尺寸仅供参考，实际按现场为准）材质：选用E0级饰面多层板枫木纹饰面，板厚16MM，门选用模压门制作。要求圆边圆角，台面选用石英石。 | 1 | 个
9 | 美术室展示架 | 规格：2100*100*2400MM。（此尺寸仅供参考，实际按现场为准）材质：木制，板材等，上面可以挂各种洞洞板，照片等，需要承重力。现场制作安装，不接受送货 | 1 | 个
10 | 美术室美工桌 | 1800*800*580MM（此尺寸仅供参考，实际按现场为准放比例进行制作）高2张，1800*800*630MM高3张（其中1张抽屉分格，与业主事先沟通） 材质：选用橡胶木指接板制作，桌面选用钢花玻璃，板厚18MM，脚80*80MM。油漆选用三底二面油漆。 | 5 | 张
11 | 美术室幼儿凳 | 根据现场位置和比例确定大小，坐高为27CM-32CM材质：选用生物抗菌型强化实木板和橡胶木料制作，板厚18MM，油漆选用三底二面油漆。★提供2020年以来具有CMA或CNAS的第三方检测机构出具的关于生物抗菌型净化实木板板材，依据JC/T2188-2013《室内空气净化吸附材料净化性能》检测：甲醛净化效率≥40%， | 30 | 把
12 | 五格柜 | 1、规格：100*30*60CM ， 2、进口双A面橡胶木指接板、橡胶木料和密度板。 3、2、进口双A面橡胶木指接板、橡胶木料和密度板，板厚18MM。柜子的横板和竖板选用8字榫卯工艺制作而成，8字孔位不得超过十个。 四边角倒圆，如图制作柜子可的外表面及儿童手指可触及处，均不得有棱角、毛刺等有安全隐患的部位。柜子连接必须用榫头连接，不能使用紧固件螺丝。 4、提供橡胶木2020年以来检测报告内含提供2020年以来具有CMA或CNAS的第三方检测机构出具的关于橡胶木指接板检测报告： 要求橡胶木指接板含水率、浸渍剥离性能、甲醛释放量、TVOC符合要求。提供五格柜的检测报告 5、多乐士/嘉宝利油漆，三底二面工艺，需要烤漆工艺制作。 | 4 | 只